## Sheet1
【室内P2LED】全彩色显示屏
显示屏尺寸：4.56m*2.82m=12.86平方 ； 内屏尺寸：4.46m*2.72m=12.13平方
序号 | 名称 | 规格 | 数量 | 单位 | 备注
1 | 室内全彩屏 |  | 12.86 | ㎡ | 1： 铝底壳工艺，模组 iCool 立体散热 2:分辨率：3360点*1120点; 模组电源接口采用 4P 接插头，免工具维护，同时有防呆设计，预防接错电源线短路而导致的烧毁模组行为 。 3:刷新：高刷3840HZ 4:功耗：最大508W/M2,平均254W/M2 ; 5:白平衡亮度(nits)≥450 ，灰度：100%亮度 16bit 灰度，20%亮度 12bit 灰度（提供 CNAS 认可实验室出具的检测报告） 6:亮度≥4500-5000cd/M2; 搭配精显时代 III 控制系统，连接互联网，云端一键加载配制文件，智能除湿功能，通过预热灯珠，蒸发掉灯珠内部湿气 7:对比度5000：1 ; 8:水平视角160º，垂直视角140º； 9：国内大品牌
2 | 视频拼接处理器 |  | 1 | 套 | 原厂配套，输入接口2路HDMI,1路DVI，输出6路千兆网口，支持 HDMI伴随音频输入，较快视频处理能力
3 | 视频控制卡 |  | 13 | 张 | 原厂配套品牌视频控制卡，同步高刷
4 | 配电控制柜 |  | 1 | 套 | LED原厂配套
5 | 舞台背景钢结构及装饰包边 | 定制 | 22.8 | ㎡ | 在钢结构上安装LED显示屏，除主体屏外的其他部分装饰，现场作业安全防护措施等，哑光不锈钢包边，整体厚度约10cm以上,整体前维护设计，采用Q235钢材，30mm*50mm*2mm方通，40mm*20mm*1.5mm方通
6 | 运输安装调试 | 上门安装 | 1 | 项 | 包含包装，运输，人工，保险，安装调试，五金配件，垃圾清理，各类附材等
7 | 通讯线（网线CAT6） | 国内名牌 | 1 | 批 | 屏体间网线传输
8 | 主电缆 | 三相五线 | 1 | 批 | 省标5*4平方电缆线两根, 每块屏各一根需拉到屏幕旁边配电柜处。
备注 | 屏体免费质保叁年，终身维护。